## Sheet1
| 备注 | 中间代码格式 | mips指令 | 参数1 | 参数2 | 参数3 | 备注
运算 |  | target=a op b
ADD | + |  | addu {}, {}, {} | target | source_a | source_b
SUB | - |  | subu {}, {}, {} | target | source_a | source_b
MUL | * |  | mul {}, {}, {} | target | source_a | source_b
DIV | / |  | div {}, {}, {} | target | source_a | source_b
比较 |  | x op y BZ
BEQ | == |  | beq {}, {}, {} | reg | reg | label
BNE | != |  | bne {}, {}, {} | reg | reg | label
BGT | > |  | bgt {}, {}, {} | reg | reg | label
BGE | >= |  | bge {}, {}, {} | reg | reg | label
BLT | < |  | blt {}, {}, {} | reg | reg | label
BLE | <= |  | ble {}, {}, {} | reg | reg | label
BGZE | 未用到 |  | bgez {}, {} | reg | label
BLZE | <=0 |  | blze {}, {} | reg | label
输入输出
PRINT_GLOBAL_STR | 输出字符串 | printf str | syscall | label |  |  | $a0=label $v0=4
PRINT_LINE | 输出换行 | printf line | syscall |  |  |  | $a0='\n' $v0=11
PRINT_INT | 输出int | printf int | syscall | reg |  |  | $a0=reg $v0=1
PRINT_CHAR | 输出char | printf char | syscall | reg |  |  | $a0=reg $v0=11
SCAN_INT | 读取int | scanf int | syscall | offset($sp) |  |  | $v0=5
SCAN_CHAR | 读取char | scanf char | syscall | offset($sp) |  |  | $v0=12
SCAN_GLOBAL_INT | 输出全局int | ?? | syscall | label |  |  | $v0=5
SCAN_GLOBAL_CHAR | 输出全局char | ?? | syscall | label |  |  | $v0=12
访存
LOAD_LABEL | 加载全局变量 |  | lw {}, {} | target reg | sourse label
LOAD_STACK | 加载栈变量 |  | lw {}, {}($sp) | target reg | offset
SAVE_LABEL | 保存全局变量 |  | sw {}, {} | source reg | target label
SAVE_STACK | 保存栈变量 |  | sw {}, {}($sp) | source reg | offset
LOAD_LAB_IMM | 加载label+imm |  | lw {}, {}+{} | target reg | label | offset
SAVE_LAB_IMM | 保存label+imm |  | sw {}, {}+{} | source reg | label | offset
LOAD_STA_ARR | 加载数组 |  | lw {}, ({}) | target reg | addr reg
SAVE_STA_ARR | 保存数组 |  | sw {}, ({}) | source reg | addr reg
LOAD_ADDR | 加载地址 |  | la {}, {} | target | label
运行栈
PUSH | 开栈 |  | addi $sp, $sp, -{} | bytes
POP | 退栈 |  | addi $sp, $sp, {} | bytes
PUSH_REG |  | push | addi $sp, $sp, -4 sw {}, ($sp) | sourse reg
POP_REG |  | pop | lw {}, ($sp) addi $sp, $sp, 4 | target reg
CALL | 函数调用 |  | jal {} | label
RET | 函数返回 | ret x | jr $ra
JUMP | 无条件跳转 | goto label | j {} | label